## Sheet1
Part Number | Technology | Product status | Package | Polarity | BVDSS(V) | ID(A) | VTH(V) | RDS(ON)@10VTyp(mΩ) | RDS(ON)@10VMax(mΩ) | RDS(ON)@4.5VTyp(mΩ) | RDS(ON)@4.5VMax(mΩ) | RDS(ON)@2.5VTyp(mΩ) | RDS(ON)@2.5VMax(mΩ) | VGS(th)(V) | CISS(pF) | QG(nC) | PD(W) | Special feature
NCEP3045GU | SGT-I | Production | DFN5*6 | N | 30 | 45 | 1.5 | 5.8 | 6.4 | 8 | 10 |  |  | ±20 | 822 | 15 | 28
NCEP3045BGU | SGT-I | Production | DFN5*6 | N | 30 | 45 | 0.7 | 4.4 | 5 | 5.3 | 6.3 | 7.4 | 9 | ±20 | 1125 | 13.8 | 28
NCEP3085EG | SGT-I | Production | DFN5*6 | N | 30 | 85 | 1.5 | 3.2 | 3.5 | 4.5 | 5.1 |  |  | ±20 | 2200 | 34.6 | 65 | ESD
NCEP3090GU | SGT-I | Production | DFN5*6 | N | 30 | 90 | 1.5 | 2 | 2.3 | 3.1 | 3.6 |  |  | ±20 | 2100 | 34.8 | 85
NCEP30T12G | SGT-I | Production | DFN5*6 | N | 30 | 120 | 1.7 | 1.95 | 2.35 | 2.85 | 3.35 |  |  | ±20 | 3550 | 63 | 100
NCEP30T13GU | SGT-I | Production | DFN5*6 | N | 30 | 130 | 1.7 | 1.7 | 2.1 | 2.7 | 3.2 |  |  | ±20 | 2394 | 39.6 | 110
NCEP30T15GU | SGT-I | Production | DFN5*6 | N | 30 | 150 | 1.7 | 1.5 | 1.9 | 2 | 2.5 |  |  | ±20 | 3372 | 55 | 130
NCEP30T17GU | SGT-I | Production | DFN5*6 | N | 30 | 170 | 1.5 | 0.97 | 1.2 | 1.25 | 1.5 |  |  | ±20 | 5300 | 90 | 135
NCEP30T17G | SGT-I | Production | DFN5*6 | N | 30 | 170 | 1.5 | 1.35 | 1.65 | 1.8 | 2.2 |  |  | ±20 | 6150 | 98 | 135
NCEP30T19G | SGT-I | Production | DFN5*6 | N | 30 | 185 | 1.5 | 1.1 | 1.4 | 1.45 | 1.8 |  |  | ±20 | 7350 | 125 | 150
NCEP30T21GU | SGT-I | Production | DFN5*6 | N | 30 | 210 | 1.5 | 0.72 | 0.85 | 0.85 | 1.1 |  |  | ±20 | 8085 | 137 | 180
NCEP3040Q | SGT-I | Production | DFN3*3 | N | 30 | 40 | 1.5 | 6.8 | 7.1 | 9.5 | 11 |  |  | ±20 | 822 | 15 | 25
NCEP3060EQ | SGT-I | Production | DFN3*3 | N | 30 | 60 | 1.5 | 4 | 4.3 | 5.4 | 6 |  |  | ±20 | 2200 | 34.6 | 48 | ESD
NCEP3065QU | SGT-I | Production | DFN3*3 | N | 30 | 65 | 1.5 | 1.9 | 2.3 | 3 | 3.6 |  |  | ±20 | 2100 | 34.8 | 55
NCEP3065BQU | SGT-I | Production | DFN3*3 | N | 30 | 65 | 0.6 | 1.75 | 1.95 | 2 | 2.3 | 2.6 | 3.1 | ±20 | 3115 | 30.4 | 55
NCEP40T11 | SGT-I | Production | TO-220 | N | 40 | 110 | 1.7 | 2.9 | 3.6 | 4.4 | 6 |  |  | ±20 | 3510 | 60 | 150
NCEP40T13 | SGT-I | Production | TO-220 | N | 40 | 130 | 1.7 | 2.1 | 2.6 | 3.1 | 3.8 |  |  | ±20 | 2900 | 52 | 160
NCEP40T15A | SGT-I | Production | TO-220 | N | 40 | 150 | 2.7 | 1.9 | 2.3 |  |  |  |  | ±20 | 4900 | 81 | 210
NCEP40T17A | SGT-I | Production | TO-220 | N | 40 | 170 | 2.5 | 1.4 | 1.7 |  |  |  |  | ±20 | 5670 | 88.6 | 250
NCEP40T20A | SGT-I | Production | TO-220 | N | 40 | 200 | 3 | 1.3 | 1.6 |  |  |  |  | ±20 | 5834.6 | 91 | 270
NCEP4045GU | SGT-I | Production | DFN5*6 | N | 40 | 45 | 1.6 | 6 | 6.6 | 8.5 | 10 |  |  | ±20 | 831 | 17.6 | 28
NCEP4085EG | SGT-I | Production | DFN5*6 | N | 40 | 85 | 1.5 | 3.7 | 4 | 5 | 5.5 |  |  | ±20 | 2100 | 34.3 | 65 | ESD
NCEP4090GU | SGT-I | Production | DFN5*6 | N | 40 | 90 | 1.5 | 2.2 | 2.75 | 3.3 | 4 |  |  | ±20 | 2300 | 40 | 85
NCEP4090AGU | SGT-I | Production | DFN5*6 | N | 40 | 90 | 3 | 2.9 | 3.4 |  |  |  |  | ±20 | 1695 | 28 | 85
NCEP40T11AG | SGT-I | Production | DFN5*6 | N | 40 | 110 | 2.8 | 2.5 | 2.9 |  |  |  |  | ±20 | 2290 | 30.4 | 75
NCEP40T11G | SGT-I | Production | DFN5*6 | N | 40 | 110 | 1.7 | 2.2 | 2.8 | 3.3 | 4 |  |  | ±20 | 3510 | 60 | 100
NCEP40T12GU | SGT-I | Production | DFN5*6 | N | 40 | 120 | 1.7 | 2.05 | 2.35 | 3.1 | 3.6 |  |  | ±20 | 2250 | 44 | 110
NCEP40T12AGU | SGT-I | Production | DFN5*6 | N | 40 | 120 | 2.8 | 2.05 | 2.35 |  |  |  |  | ±20 | 1820 | 24 | 110
NCEP40T13AGU | SGT-I | Production | DFN5*6 | N | 40 | 130 | 2.8 | 1.8 | 2.3 |  |  |  |  | ±20 | 2100 | 28 | 130
NCEP40T13GU | SGT-I | Production | DFN5*6 | N | 40 | 130 | 1.7 | 1.8 | 2.3 | 2.8 | 3.6 |  |  | ±20 | 2900 | 52 | 130
NCEP40T14G | SGT-I | Production | DFN5*6 | N | 40 | 140 | 1.5 | 1.6 | 1.9 | 2.3 | 2.65 |  |  | ±20 | 5000 | 90 | 133
NCEP40T15GU | SGT-I | Production | DFN5*6 | N | 40 | 150 | 1.5 | 1.09 | 1.35 | 1.5 | 1.85 |  |  | ±20 | 5200 | 91 | 135
NCEP40T15AGU | SGT-I | Production | DFN5*6 | N | 40 | 150 | 3 | 1.2 | 1.5 |  |  |  |  | ±20 | 4135 | 62 | 135
NCEP40T15G | SGT-I | Production | DFN5*6 | N | 40 | 150 | 1.5 | 1.6 | 1.8 | 1.9 | 2.3 |  |  | ±20 | 6000 | 95 | 135
NCEP40T17G | SGT-I | Production | DFN5*6 | N | 40 | 170 | 1.5 | 1.25 | 1.5 | 1.55 | 1.95 |  |  | ±20 | 7400 | 125 | 150
NCEP40T17AG | SGT-I | Production | DFN5*6 | N | 40 | 170 | 2.5 | 1.4 | 1.7 |  |  |  |  | ±20 | 5670 | 88.6 | 150
NCEP40T19GU | SGT-I | Production | DFN5*6 | N | 40 | 185 | 1.5 | 1 | 1.2 | 1.4 | 1.7 |  |  | ±20 | 7400 | 125 | 160
NCEP40T20GU | SGT-I | Production | DFN5*6 | N | 40 | 200 | 1.5 | 0.85 | 1 | 1 | 1.2 |  |  | ±20 | 8085 | 137 | 180
NCEP40T20AGU | SGT-I | Production | DFN5*6 | N | 40 | 200 | 1.5 | 0.95 | 1.3 |  |  |  |  | ±20 | 5834.6 | 91 | 180
NCEP4040Q | SGT-I | Production | DFN3*3 | N | 40 | 40 | 1.6 | 7.7 | 8.8 | 11 | 13 |  |  | ±20 | 831 | 17.6 | 25
NCEP4060EQ | SGT-I | Production | DFN3*3 | N | 40 | 60 | 1.5 | 4.2 | 4.5 | 5.7 | 6.2 |  |  | ±20 | 2100 | 34.3 | 48 | ESD
NCEP4065QU | SGT-I | Production | DFN3*3 | N | 40 | 65 | 1.5 | 2.2 | 2.5 | 3.3 | 3.8 |  |  | ±20 | 2300 | 40 | 55
NCEP40T11K | SGT-I | Production | TO-252 | N | 40 | 110 | 1.7 | 2.4 | 2.8 | 3.3 | 3.9 |  |  | ±20 | 3510 | 60 | 150
NCEP40T20ALL | SGT-I | Production | TOLL | N | 40 | 250 | 3 | 1.1 | 1.35 |  |  |  |  | ±20 | 5834.6 | 91 | 300
NCEP40T35ALL | SGT-I | Production | TOLL | N | 40 | 350 | 3 | 0.63 | 0.8 |  |  |  |  | ±20 | 11669 | 182 | 500
NCEP40T17AT | SGT-I | Production | TO-247 | N | 40 | 170 | 2.5 | 1.4 | 1.7 |  |  |  |  | ±20 | 5670 | 88.6 | 250
NCEP6090 | SGT-I | Production | TO-220 | N | 60 | 90 | 3 | 6.4 | 6.9 |  |  |  |  | ±20 | 1700 | 26.9 | 100
NCEP60T12A | SGT-I | Production | TO-220 | N | 60 | 120 | 1.7 | 3.5 | 4 | 4 | 5 |  |  | ±20 | 4000 | 67 | 180
NCEP60T18A | SGT-I | Production | TO-220 | N | 60 | 180 | 1.6 | 2.7 | 3 | 3.1 | 3.5 |  |  | ±20 | 5500 | 88 | 220
NCEP60T18 | SGT-I | Production | TO-220 | N | 60 | 180 | 2.8 | 2.8 | 3.2 |  |  |  |  | ±20 | 4500 | 70 | 220
NCEP60T20 | SGT-I | Production | TO-220 | N | 60 | 200 | 2.8 | 1.8 | 2.2 |  |  |  |  | ±20 | 9200 | 130 | 255
NCEP60T20A | SGT-I | Production | TO-220 | N | 60 | 200 | 1.5 | 1.8 | 2.3 | 2.1 | 2.7 |  |  | ±20 | 10400 | 173 | 255
NCEP60T18D | SGT-I | Production | TO-263 | N | 60 | 180 | 2.8 | 2.8 | 3.2 |  |  |  |  | ±20 | 4500 | 70 | 220
NCEP60T20D | SGT-I | Production | TO-263 | N | 60 | 200 | 2.8 | 1.8 | 2.2 |  |  |  |  | ±20 | 9200 | 130 | 255
NCEP6035AG | SGT-I | Production | DFN5*6 | N | 60 | 35 | 1.7 | 9.8 | 11 | 12.5 | 14.5 |  |  | ±20 | 1040 | 22.6 | 43
NCEP6040GU | SGT-I | Production | DFN5*6 | N | 60 | 40 | 3 | 11.5 | 13 |  |  |  |  | ±20 | 790 | 17 | 45
NCEP6040AGU | SGT-I | Production | DFN5*6 | N | 60 | 40 | 1.7 | 11.5 | 13 | 14.5 | 16.8 |  |  | ±20 | 1010 | 21.8 | 45
NCEP6055GU | SGT-I | Production | DFN5*6 | N | 60 | 55 | 3 | 6.5 | 7.5 |  |  |  |  | ±20 | 1600 | 26 | 65
NCEP6055AGU | SGT-I | Production | DFN5*6 | N | 60 | 55 | 1.8 | 6.5 | 7.5 | 7.7 | 8.8 |  |  | ±20 | 2000 | 34.8 | 65
NCEP6060GU | SGT-I | Production | DFN5*6 | N | 60 | 60 | 3 | 5.6 | 7 |  |  |  |  | ±20 | 1700 | 26.9 | 70
NCEP6060AGU | SGT-I | Production | DFN5*6 | N | 60 | 60 | 1.8 | 5.3 | 6 | 6.5 | 7.8 |  |  | ±20 | 2100 | 36.6 | 70
NCEP6080G | SGT-I | Production | DFN5*6 | N | 60 | 80 | 3 | 3.8 | 4.3 |  |  |  |  | ±20 | 3400 | 51.4 | 85
NCEP6080AG | SGT-I | Production | DFN5*6 | N | 60 | 80 | 1.7 | 3.5 | 4 | 4 | 5 |  |  | ±20 | 4000 | 67 | 85
NCEP6090GU | SGT-I | Production | DFN5*6 | N | 60 | 90 | 3 | 2.9 | 3.5 |  |  |  |  | ±20 | 3400 | 51.4 | 90
NCEP6090AGU | SGT-I | Production | DFN5*6 | N | 60 | 90 | 1.7 | 2.8 | 3.4 | 3.5 | 4.5 |  |  | ±20 | 4000 | 67 | 90
NCEP60T15AG | SGT-I | Production | DFN5*6 | N | 60 | 150 | 1.6 | 2.7 | 3 | 3.1 | 3.5 |  |  | ±20 | 5900 | 98 | 200
NCEP60T15G | SGT-I | Production | DFN5*6 | N | 60 | 150 | 2.8 | 2.8 | 3.1 |  |  |  |  | ±20 | 4500 | 70 | 200
NCEP6035AQU | SGT-I | Production | DFN3*3 | N | 60 | 35 | 1.7 | 11.5 | 13 | 14.5 | 16.8 |  |  | ±20 | 1010 | 21.8 | 41
NCEP6050QU | SGT-I | Production | DFN3*3 | N | 60 | 50 | 3 | 6.5 | 7.5 |  |  |  |  | ±20 | 1600 | 26 | 60
NCEP6050AQU | SGT-I | Production | DFN3*3 | N | 60 | 50 | 1.8 | 6.5 | 7.5 | 7.7 | 8.8 |  |  | ±20 | 2000 | 34.8 | 60
NCEP6012AS | SGT-I | Production | SOP-8 | N | 60 | 12 | 1.7 | 12.7 | 14.5 | 15.5 | 18 |  |  | ±20 | 1010 | 21.8 | 3.3
NCEP6015AS | SGT-I | Production | SOP-8 | N | 60 | 15 | 1.8 | 8.3 | 9.3 | 9.7 | 11.6 |  |  | ±20 | 2000 | 34.8 | 3.4
NCEP6016AS | SGT-I | Production | SOP-8 | N | 60 | 16 | 1.8 | 8.2 | 9.2 | 9.6 | 11.5 |  |  | ±20 | 2100 | 36.6 | 3.4
NCEP6020AS | SGT-I | Production | SOP-8 | N | 60 | 20 | 1.7 | 4 | 4.5 | 4.6 | 5.4 |  |  | ±20 | 4000 | 67 | 3.5
NCEP6090K | SGT-I | Production | TO-252 | N | 60 | 90 | 3 | 7 | 7.5 |  |  |  |  | ±20 | 1700 | 26.9 | 85
NCEP6090AK | SGT-I | Production | TO-252 | N | 60 | 90 | 1.7 | 7.2 | 8 | 8.6 | 9.5 |  |  | ±20 | 2100 | 36.6 | 85
NCEP60T12AK | SGT-I | Production | TO-252 | N | 60 | 120 | 1.7 | 3.5 | 4 | 4 | 5 |  |  | ±20 | 4000 | 67 | 180
NCEP60T12K | SGT-I | Production | TO-252 | N | 60 | 120 | 3 | 3.6 | 4 |  |  |  |  | ±20 | 3400 | 51.4 | 140
NCEP60T12T | SGT-I | Production | TO-247 | N | 60 | 120 | 3 | 3.5 | 4 |  |  |  |  | ±20 | 3400 | 51.4 | 180
NCEP60T20T | SGT-I | Production | TO-247 | N | 60 | 200 | 2.8 | 1.8 | 2.2 |  |  |  |  | ±20 | 8600 | 129 | 255
NCEP60T20LL | SGT-I | Production | TOLL | N | 60 | 300 | 3 | 1.2 | 1.5 |  |  |  |  | ±20 | 8600 | 129 | 350
NCEP8588 | SGT-I | Production | TO-220 | N | 85 | 88 | 3.5 | 5.8 | 6.4 |  |  |  |  | ±20 | 3000 | 42.2 | 125
NCEP85T11 | SGT-I | Production | TO-220 | N | 85 | 110 | 3.3 | 5.3 | 5.8 |  |  |  |  | ±20 | 3870 | 54 | 145
NCEP85T12 | SGT-I | Production | TO-220 | N | 85 | 120 | 3.3 | 5 | 5.5 |  |  |  |  | ±20 | 5500 | 55 | 160
NCEP85T14 | SGT-I | Production | TO-220 | N | 85 | 140 | 3.1 | 3.6 | 4.1 |  |  |  |  | ±20 | 5600 | 84 | 200
NCEP85T15 | SGT-I | Production | TO-220 | N | 85 | 150 | 3.2 | 3.3 | 3.8 |  |  |  |  | ±20 | 6200 | 94 | 210
NCEP85T16 | SGT-I | Production | TO-220 | N | 85 | 160 | 3.3 | 3.1 | 3.6 |  |  |  |  | ±20 | 8500 | 105 | 220
NCEP85T25 | SGT-I | Production | TO-220 | N | 85 | 250 | 3.5 | 2.2 | 2.6 |  |  |  |  | ±20 | 10700 | 142 | 300
NCEP85T12D | SGT-I | Production | TO-263 | N | 85 | 120 | 3.3 | 5 | 5.5 |  |  |  |  | ±20 | 5500 | 55 | 160
NCEP85T14D | SGT-I | Production | TO-263 | N | 85 | 140 | 3.1 | 3.3 | 4 |  |  |  |  | ±20 | 5600 | 84 | 200
NCEP85T15D | SGT-I | Production | TO-263 | N | 85 | 150 | 3.2 | 3.2 | 3.9 |  |  |  |  | ±20 | 6200 | 94 | 210
NCEP85T16D | SGT-I | Production | TO-263 | N | 85 | 160 | 3.3 | 3.1 | 3.6 |  |  |  |  | ±20 | 8500 | 105 | 220
NCEP85T25D | SGT-I | Production | TO-263 | N | 85 | 250 | 3.5 | 2.2 | 2.6 |  |  |  |  | ±20 | 10700 | 142 | 300
NCEP85T25VD | SGT-I | Production | TO-263-6L | N | 85 | 250 | 3.5 | 1.7 | 2 |  |  |  |  | ±20 | 10700 | 142 | 300
NCEP85T10G | SGT-I | Production | DFN5*6 | N | 85 | 100 | 3.3 | 5 | 5.5 |  |  |  |  | ±20 | 5500 | 55 | 88
NCEP8814S | SGT-I | Production | SOP-8 | N | 85 | 14 | 1.7 | 8.8 | 10.2 |  |  |  |  | ±20 | 3696 | 37 | 3.5
NCEP8814AS | SGT-I | Production | SOP-8 | N | 85 | 14 | 1.7 | 8.8 | 10.2 | 10.3 | 11.2 |  |  | ±20 | 3696 | 54 | 3.5
NCEP8816AS | SGT-I | Production | SOP-8 | N | 85 | 16 | 1.7 | 6.8 | 8.2 | 8 | 9.2 |  |  | ±20 | 4747 | 69 | 3.5
NCEP8818AS | SGT-I | Production | SOP-8 | N | 85 | 18 | 1.7 | 6.1 | 7.5 | 7.1 | 8.5 |  |  | ±20 | 5360 | 79 | 3.5
NCEP85T25T | SGT-I | Production | TO-247 | N | 85 | 250 | 3.5 | 2.1 | 2.8 |  |  |  |  | ±20 | 10700 | 142 | 360
NCEP85T30T | SGT-I | Production | TO-247 | N | 85 | 300 | 3.5 | 1.75 | 2.2 |  |  |  |  | ±20 | 14500 | 170 | 400
NCEP85T35T | SGT-I | Production | TO-247 | N | 85 | 350 | 3.8 | 1.4 | 1.85 |  |  |  |  | ±20 | 19500 | 324 | 520
NCEP85T30LL | SGT-I | Production | TOLL | N | 85 | 330 | 3.5 | 1.6 | 1.9 |  |  |  |  | ±20 | 10700 | 142 | 450
NCEP0135A | SGT-I | Production | TO-220 | N | 100 | 35 | 1.9 | 18 | 23 | 22 | 27 |  |  | ±20 | 1600 | 26 | 75
NCEP0160 | SGT-I | Production | TO-220 | N | 100 | 60 | 3 | 9.2 | 10.8 |  |  |  |  | ±20 | 2500 | 37 | 105
NCEP0160A | SGT-I | Production | TO-220 | N | 100 | 60 | 1.7 | 9.2 | 10.8 | 10.8 | 14 |  |  | ±20 | 3270 | 51.2 | 105
NCEP0178 | SGT-I | Production | TO-220 | N | 100 | 78 | 3.5 | 7.2 | 8.5 |  |  |  |  | ±20 | 3500 | 48 | 125
NCEP0178A | SGT-I | Production | TO-220 | N | 100 | 78 | 1.7 | 7.2 | 8.5 | 9.5 | 12 |  |  | ±20 | 4200 | 65 | 125
NCEP01T11 | SGT-I | Production | TO-220 | N | 100 | 108 | 3.3 | 5.7 | 6.5 |  |  |  |  | ±20 | 4300 | 60 | 160
NCEP01T12 | SGT-I | Production | TO-220 | N | 100 | 129 | 3.3 | 4.5 | 5 |  |  |  |  | ±20 | 5600 | 84.7 | 185
NCEP01T13 | SGT-I | Production | TO-220 | N | 100 | 135 | 3.3 | 3.7 | 4.5 |  |  |  |  | ±20 | 7500 | 100 | 220
NCEP01T13A | SGT-I | Production | TO-220 | N | 100 | 135 | 3.3 | 3.8 | 4.6 |  |  |  |  | ±20 | 6400 | 92 | 210
NCEP01T13B | SGT-I | Production | TO-220 | N | 100 | 135 | 1.9 | 3.7 | 4.3 | 4.3 | 5 |  |  | ±20 | 10900 | 150 | 220
NCEP01T15 | SGT-I | Production | TO-220 | N | 100 | 150 | 3.5 | 3.2 | 3.8 |  |  |  |  | ±20 | 7770 | 113 | 250
NCEP01T18 | SGT-I | Production | TO-220 | N | 100 | 180 | 3.5 | 2.8 | 3 |  |  |  |  | ±20 | 11500 | 158 | 300
NCEP0178D | SGT-I | Production | TO-263 | N | 100 | 78 | 3.5 | 7.2 | 8.5 |  |  |  |  | ±20 | 3500 | 48 | 125
NCEP01T11D | SGT-I | Production | TO-263 | N | 100 | 108 | 3.3 | 5.7 | 6.5 |  |  |  |  | ±20 | 4300 | 60 | 160
NCEP01T12D | SGT-I | Production | TO-263 | N | 100 | 129 | 3.3 | 4.5 | 5 |  |  |  |  | ±20 | 5600 | 84.7 | 185
NCEP01T13D | SGT-I | Production | TO-263 | N | 100 | 135 | 3.3 | 3.7 | 4.5 |  |  |  |  | ±20 | 7500 | 100 | 220
NCEP01T13AD | SGT-I | Production | TO-263 | N | 100 | 135 | 3.3 | 3.8 | 4.6 |  |  |  |  | ±20 | 6400 | 92 | 210
NCEP01T13BD | SGT-I | Production | TO-263 | N | 100 | 135 | 1.9 | 3.7 | 4.3 | 4.3 | 5 |  |  | ±20 | 10900 | 150 | 220
NCEP01T18D | SGT-I | Production | TO-263 | N | 100 | 180 | 3.5 | 2.8 | 3 |  |  |  |  | ±20 | 11500 | 158 | 300
NCEP01T18VD | SGT-I | Production | TO-263-6L | N | 100 | 189 | 3.5 | 2.3 | 2.6 |  |  |  |  | ±20 | 11500 | 158 | 300
NCEP0140AG | SGT-I | Production | DFN5*6 | N | 100 | 40 | 1.9 | 18 | 23 | 22 | 27 |  |  | ±20 | 1600 | 26 | 50
NCEP0155AG | SGT-I | Production | DFN5*6 | N | 100 | 55 | 1.8 | 9.5 | 12 | 11.5 | 15 |  |  | ±20 | 3100 | 51 | 78
NCEP0160G | SGT-I | Production | DFN5*6 | N | 100 | 60 | 3 | 7.7 | 8.5 |  |  |  |  | ±20 | 3500 | 48 | 105
NCEP0160AG | SGT-I | Production | DFN5*6 | N | 100 | 60 | 1.7 | 7.2 | 8.5 | 9.5 | 11 |  |  | ±20 | 4200 | 65 | 105
NCEP0190G | SGT-I | Production | DFN5*6 | N | 100 | 90 | 3.2 | 7 | 7.5 |  |  |  |  | ±20 | 3458 | 45 | 135
NCEP01T10G | SGT-I | Production | DFN5*6 | N | 100 | 105 | 3.3 | 6.2 | 7 |  |  |  |  | ±20 | 4300 | 60 | 140
NCEP0120Q | SGT-I | Production | DFN3*3 | N | 100 | 20 | 3 | 36 | 42 |  |  |  |  | ±20 | 587.5 | 11.4 | 33
NCEP0107R | SGT-I | Production | SOT-223 | N | 100 | 7 | 3.2 | 75 | 95 |  |  |  |  | ±20 | 322 | 5.6 | 2.5
NCEP0107AR | SGT-I | Production | SOT-223 | N | 100 | 7 | 1.9 | 75 | 95 | 85 | 105 |  |  | ±20 | 443 | 7.2 | 2.5
NCEP0109AR | SGT-I | Production | SOT-223 | N | 100 | 9 | 1.9 | 21 | 27 | 30 | 37 |  |  | ±20 | 1600 | 26 | 2.5
NCEP0112AS | SGT-I | Production | SOP-8 | N | 100 | 12 | 1.7 | 9.9 | 13 | 11.5 | 15 |  |  | ±20 | 3270 | 51.2 | 3.5
NCEP0114AS | SGT-I | Production | SOP-8 | N | 100 | 14 | 1.7 | 8.8 | 11 | 9.8 | 13 |  |  | ±20 | 4420 | 64 | 3.5
NCEP0116AS | SGT-I | Production | SOP-8 | N | 100 | 16 | 1.7 | 7.9 | 9.5 | 9.1 | 12 |  |  | ±20 | 4960 | 63.8 | 3.5
NCEP0116K | SGT-I | Production | TO-252 | N | 100 | 16 | 3.2 | 78 | 95 |  |  |  |  | ±20 | 322 | 5.6 | 55
NCEP0135AK | SGT-I | Production | TO-252 | N | 100 | 35 | 2 | 18 | 23 | 22 | 27 |  |  | ±20 | 1450 | 25 | 70
NCEP0178AK | SGT-I | Production | TO-252 | N | 100 | 78 | 1.7 | 7.2 | 8.5 | 9.5 | 12 |  |  | ±20 | 4200 | 65 | 125
NCEP0178AL | SGT-I | Production | TO-251 | N | 100 | 78 | 1.7 | 7.2 | 8.5 | 9.5 | 12 |  |  | ±20 | 4200 | 65 | 125
NCEP0140AL | SGT-I | Production | TO-251S | N | 100 | 45 | 1.9 | 18 | 23 | 22 | 27 |  |  | ±20 | 1600 | 26 | 110
NCEP0135AF | SGT-I | Production | TO-220F | N | 100 | 35 | 1.9 | 16 | 23 | 20 | 27 |  |  | ±20 | 1600 | 26 | 25
NCEP0160F | SGT-I | Production | TO-220F | N | 100 | 60 | 3 | 9.2 | 10.8 |  |  |  |  | ±20 | 2500 | 37 | 30
NCEP0178F | SGT-I | Production | TO-220F | N | 100 | 78 | 3.5 | 7.2 | 8.5 |  |  |  |  | ±20 | 3500 | 48 | 40
NCEP0178AF | SGT-I | Production | TO-220F | N | 100 | 78 | 1.7 | 7.2 | 8.5 | 9.5 | 12 |  |  | ±20 | 4200 | 65 | 40
NCEP01T18T | SGT-I | Production | TO-247 | N | 100 | 180 | 3.5 | 2.7 | 3 |  |  |  |  | ±20 | 11500 | 158 | 300
NCEP01T25T | SGT-I | Production | TO-247 | N | 100 | 250 | 3.6 | 2.2 | 2.5 |  |  |  |  | ±20 | 15700 | 208 | 380
NCEP01T30T | SGT-I | Production | TO-247 | N | 100 | 300 | 3.5 | 1.8 | 2.1 |  |  |  |  | ±20 | 18950 | 314 | 520
NCEP01T13LL | SGT-I | Production | TOLL | N | 100 | 160 | 3.3 | 3.3 | 3.9 |  |  |  |  | ±20 | 7500 | 100 | 260
NCEP01T25LL | SGT-I | Production | TOLL | N | 100 | 250 | 3.3 | 2.2 | 2.5 |  |  |  |  | ±20 | 11500 | 158 | 350
NCEP1278 | SGT-I | Production | TO-220 | N | 120 | 78 | 3.5 | 7.7 | 9 |  |  |  |  | ±20 | 3500 | 48 | 125
NCEP12T11 | SGT-I | Production | TO-220 | N | 120 | 108 | 3.3 | 6.6 | 7.4 |  |  |  |  | ±20 | 4300 | 60 | 160
NCEP12T12 | SGT-I | Production | TO-220 | N | 120 | 129 | 3.3 | 5 | 6 |  |  |  |  | ±20 | 5600 | 84.7 | 185
NCEP12T13A | SGT-I | Production | TO-220 | N | 120 | 135 | 3.3 | 4.1 | 4.6 |  |  |  |  | ±20 | 6394 | 85.8 | 210
NCEP12T13 | SGT-I | Production | TO-220 | N | 120 | 135 | 3.3 | 4 | 4.5 |  |  |  |  | ±20 | 7500 | 100 | 220
NCEP12T15 | SGT-I | Production | TO-220 | N | 120 | 150 | 3.3 | 3.5 | 4.2 |  |  |  |  | ±20 | 7900 | 111 | 250
NCEP12T18 | SGT-I | Production | TO-220 | N | 120 | 180 | 3.5 | 3 | 3.5 |  |  |  |  | ±20 | 11500 | 158 | 300
NCEP12T12D | SGT-I | Production | TO-263 | N | 120 | 129 | 3.3 | 5 | 5.5 |  |  |  |  | ±20 | 5600 | 84.7 | 185
NCEP1250AK | SGT-I | Production | TO-252 | N | 120 | 50 | 1.8 | 8.8 | 10.1 | 10.7 | 13.9 |  |  | ±20 | 3270 | 51.2 | 105
NCEP1290AK | SGT-I | Production | TO-252 | N | 120 | 90 | 1.7 | 7.3 | 8.5 | 9 | 10 |  |  | ±20 | 5829 | 75.5 | 130
NCEP1212AS | SGT-I | Production | SOP-8 | N | 120 | 12 | 1.7 | 10.8 | 13.9 | 12.6 | 16 |  |  | ±20 | 3270 | 51.2 | 3.5
NCEP1214AS | SGT-I | Production | SOP-8 | N | 120 | 14 | 1.7 | 9.4 | 11.6 | 10.9 | 14 |  |  | ±20 | 4420 | 64 | 3.5
NCEP1216AS | SGT-I | Production | SOP-8 | N | 120 | 16 | 1.7 | 8.7 | 10.3 | 10 | 12.9 |  |  | ±20 | 4960 | 63.8 | 3.5
NCEP1260F | SGT-I | Production | TO-220F | N | 120 | 60 | 3 | 10 | 11 |  |  |  |  | ±20 | 2380 | 38 | 30
NCEP12T10F | SGT-I | Production | TO-220F | N | 120 | 100 | 3.3 | 6.8 | 7.6 |  |  |  |  | ±20 | 3458 | 55 | 40
NCEP1570 | SGT-I | Production | TO-220 | N | 150 | 70 | 3.1 | 13.5 | 15 |  |  |  |  | ±20 | 2000 | 35 | 200
NCEP1580 | SGT-I | Production | TO-220 | N | 150 | 80 | 3.5 | 10.4 | 12.5 |  |  |  |  | ±20 | 3200 | 44.1 | 210
NCEP15T14 | SGT-I | Production | TO-220 | N | 150 | 140 | 3 | 5.8 | 6.5 |  |  |  |  | ±20 | 5500 | 80 | 320
NCEP1570D | SGT-I | Production | TO-263 | N | 150 | 70 | 3.1 | 13.5 | 15 |  |  |  |  | ±20 | 2000 | 35 | 200
NCEP1580D | SGT-I | Production | TO-263 | N | 150 | 80 | 3.5 | 10.4 | 12.5 |  |  |  |  | ±20 | 3200 | 44.1 | 210
NCEP15T14D | SGT-I | Production | TO-263 | N | 150 | 140 | 3 | 5.6 | 6.4 |  |  |  |  | ±20 | 5500 | 80 | 320
NCEP1520K | SGT-I | Production | TO-252 | N | 150 | 20 | 3.7 | 59 | 65 |  |  |  |  | ±20 | 600 | 12 | 68
NCEP1520AK | SGT-I | Production | TO-252 | N | 150 | 20 | 1.8 | 56 | 62 | 68 | 82 |  |  | ±20 | 800 | 15 | 68
NCEP1520BK | SGT-I | Production | TO-252 | N | 150 | 20 | 0.7 | 55 | 62 | 59 | 65 | 66 | 80 | ±20 | 1386 | 27.4 | 68
NCEP1545K | SGT-I | Production | TO-252 | N | 150 | 45 | 3.1 | 24 | 27.5 |  |  |  |  | ±20 | 1300 | 21.1 | 130
NCEP1545AK | SGT-I | Production | TO-252 | N | 150 | 45 | 1.7 | 26 | 35 | 30 | 45 |  |  | ±20 | 1935 | 33 | 130
NCEP1520G | SGT-I | Production | DFN5*6 | N | 150 | 20 | 3 | 56 | 68 |  |  |  |  | ±20 | 600 | 12 | 68
NCEP1545G | SGT-I | Production | DFN5*6 | N | 150 | 45 | 3.1 | 24 | 29 |  |  |  |  | ±20 | 1300 | 21.1 | 110
NCEP1545AG | SGT-I | Production | DFN5*6 | N | 150 | 45 | 1.7 | 26 | 35 | 30 | 45 |  |  | ±20 | 1690 | 26 | 110
NCEP1570GU | SGT-I | Production | DFN5*6 | N | 150 | 70 | 3.1 | 13.5 | 15 |  |  |  |  | ±20 | 2000 | 35 | 160
NCEP1580GU | SGT-I | Production | DFN5*6 | N | 150 | 80 | 3.1 | 12 | 14.5 |  |  |  |  | ±20 | 2200 | 33 | 170
NCEP1505S | SGT-I | Production | SOP-8 | N | 150 | 5 | 3.1 | 55 | 65 |  |  |  |  | ±20 | 618 | 12.8 | 5
NCEP15T10V | SGT-I | Production | DFN8*8 | N | 150 | 100 | 3 | 5.7 | 6.5 |  |  |  |  | ±20 | 5500 | 80 | 200
NCEP15T14LL | SGT-I | Production | TOLL | N | 150 | 170 | 3 | 5 | 5.8 |  |  |  |  | ±20 | 5500 | 80 | 380
NCEP15T14T | SGT-I | Production | TO-247 | N | 150 | 140 | 3 | 5.6 | 6.2 |  |  |  |  | ±20 | 5500 | 80 | 320
NCEP02T10 | SGT-I | Production | TO-220 | N | 200 | 100 | 3 | 10 | 11 |  |  |  |  | ±20 | 4200 | 63.2 | 300
NCEP0230D | SGT-I | Production | TO-263 | N | 200 | 30 | 3.5 | 33.5 | 39 |  |  |  |  | ±20 | 1635 | 25 | 135
NCEP02T10D | SGT-I | Production | TO-263 | N | 200 | 100 | 3 | 10 | 11 |  |  |  |  | ±20 | 4200 | 63.2 | 300
NCEP02T11D | SGT-I | Production | TO-263 | N | 200 | 110 | 3 | 9.4 | 10.5 |  |  |  |  | ±20 | 6635 | 89.5 | 330
NCEP0218G | SGT-I | Production | DFN5*6 | N | 200 | 18 | 3.5 | 70 | 80 |  |  |  |  | ±20 | 951 | 18 | 105
NCEP0225G | SGT-I | Production | DFN5*6 | N | 200 | 25 | 3.5 | 40 | 50 |  |  |  |  | ±20 | 1635 | 25 | 135
NCEP0210Q | SGT-I | Production | DFN3*3 | N | 200 | 10 | 3.5 | 145 | 160 |  |  |  |  | ±20 | 483 | 9.2 | 40
NCEP0212F | SGT-I | Production | TO-220F | N | 200 | 12 | 3.5 | 145 | 160 |  |  |  |  | ±20 | 483 | 9.2 | 20
NCEP0220F | SGT-I | Production | TO-220F | N | 200 | 20 | 3.5 | 68 | 78 |  |  |  |  | ±20 | 951 | 18 | 30
NCEP0225F | SGT-I | Production | TO-220F | N | 200 | 25 | 3.5 | 40 | 50 |  |  |  |  | ±20 | 1635 | 25 | 45
NCEP0218K | SGT-I | Production | TO-252 | N | 200 | 18 | 3.5 | 145 | 160 |  |  |  |  | ±20 | 483 | 9.2 | 68
NCEP0225K | SGT-I | Production | TO-252 | N | 200 | 25 | 3.5 | 40 | 50 |  |  |  |  | ±20 | 1635 | 25 | 135
NCEP02T10T | SGT-I | Production | TO-247 | N | 200 | 100 | 3 | 9.5 | 11 |  |  |  |  | ±20 | 4200 | 63.2 | 300
NCEP02T11T | SGT-I | Production | TO-247 | N | 200 | 110 | 3.5 | 9.4 | 10.5 |  |  |  |  | ±20 | 6635 | 89.5 | 330
NCEP2390 | SGT-I | Production | TO-220 | N | 230 | 90 | 3 | 13 | 15.5 |  |  |  |  | ±20 | 4200 | 63.2 | 300
NCEP2390D | SGT-I | Production | TO-263 | N | 230 | 90 | 3 | 13 | 15.5 |  |  |  |  | ±20 | 4200 | 63.2 | 300
NCEP02590 | SGT-I | Production | TO-220 | N | 250 | 90 | 3 | 14.2 | 15 |  |  |  |  | ±20 | 6595 | 90.9 | 330
NCEP02580D | SGT-I | Production | TO-263 | N | 250 | 80 | 3 | 16 | 18.5 |  |  |  |  | ±20 | 5400 | 76.7 | 300
NCEP02590D | SGT-I | Production | TO-263 | N | 250 | 90 | 3 | 14 | 15 |  |  |  |  | ±20 | 6595 | 90.9 | 330
NCEP02515F | SGT-I | Production | TO-220F | N | 250 | 15 | 3.5 | 102 | 110 |  |  |  |  | ±20 | 951 | 17.9 | 30
NCEP02525F | SGT-I | Production | TO-220F | N | 250 | 25 | 3.5 | 60 | 70 |  |  |  |  | ±20 | 1600 | 24 | 45
NCEP02580F | SGT-I | Production | TO-220F | N | 250 | 80 | 3 | 16 | 18.5 |  |  |  |  | ±20 | 5400 | 76.7 | 55
NCEP02590T | SGT-I | Production | TO-247 | N | 250 | 90 | 3 | 14.2 | 15 |  |  |  |  | ±20 | 6595 | 90.9 | 330
NCEP025F90T | SGT-I | Production | TO-247 | N | 250 | 90 | 3 | 14.2 | 15 |  |  |  |  | ±20 | 6595 | 90.9 | 330 | Fast Recovery
NCEP02515K | SGT-I | Production | TO-252 | N | 250 | 15 | 3.5 | 200 | 220 |  |  |  |  | ±20 | 475 | 8.9 | 140
NCEP02525K | SGT-I | Production | TO-252 | N | 250 | 25 | 3.5 | 60 | 70 |  |  |  |  | ±20 | 1600 | 24 | 145
NCEP02503S | SGT-I | Production | SOP-8 | N | 250 | 3 | 3.5 | 100 | 110 |  |  |  |  | ±20 | 951 | 17.9 | 3.5
NCEP02505S | SGT-I | Production | SOP-8 | N | 250 | 5 | 3.5 | 60 | 70 |  |  |  |  | ±20 | 1600 | 24 | 3.5